## Двухконцовый ТЭН
Основные характеристики | Параметры интересующего Вас ТЭН | Изготавливаемые параметры ТЭН
Развёрнутая длина, см |  | 20-350 (свыше только составные ТЭН до 1200).
Диаметр оболочки ТЭН, мм |  | 6, 8, 10, 13.
Материал оболочки |  | алюминий, медь, углеродистая и нержавеющая сталь, титан и др.
Номинальное напряжение, В |  | 12-600
Рабочая среда |  | вода, слабый раствор кислот и щелочей, жиры, масла, воздух и пр. примеси газов, литейные формы, пресс-формы.
Мощность, кВт |  | 0,1 – 10.
Крепёжная арматура |  | штуцера М14, М16, М18, М20, М22; планки.
Длина контактного стержня в заделке, мм |  | 40, 65, 100, 125, 160, 250, 400, 630
Диаметр контактного стержня в заделке, мм |  | М2, М3, М4, М5
Соединительные элементы |  | контактный узел (резьбовая шпилька), крепёжная пластина (лепесток)
Фома гиба ТЭН(номер рисунка) |  | рис 1-10
А=
Б=
В=
Г=
Д=
R=
*По требованию заказчика ООО «Элтех» может изготовить ТЭН с параметрами, которые отличаются от приведенных выше.
Рис7.
Рис8.
Рис9.
Рис4.
Рис5.
Рис6.
Рис10.
Рис1.
Рис2.
Рис3.

## Блок ТЭН
Основные характеристики | Параметры интересующего Вас ТЭН | Изготавливаемые параметры ТЭН
Развёрнутая длина одного ТЭН, см |  | 20-350 (свыше только составные ТЭН до 1200).
Количество ТЭН в блоке |  | 1 и более
Диаметр оболочки ТЭН, мм |  | 6, 8, 10, 13.
Материал оболочки |  | медь, углеродистая и нержавеющая сталь, титан и др.
Номинальное напряжение, В |  | 12-600
Рабочая среда |  | вода, слабый раствор кислот и щелочей, жиры, масла и др..
Мощность, кВт |  | 3 – 72.
Крепёжная арматура |  | планки, фланцы, гайки(G 0,5- G3).
Длина контактного стержня в заделке, мм |  | 40, 65, 100, 125, 160, 250, 400, 630
Диаметр контактного стержня в заделке, мм |  | М2, М3, М4, М5
Соединительные элементы |  | контактный узел (резьбовая шпилька), крепёжная пластина (лепесток)
Фома гиба ТЭН(номер рисунка) |  | рис. 1-4
А=
Б=
В=
Г=
Д=
Е=
Ж=
З=
И=
R=
*По требованию заказчика ООО «Элтех» может изготовить ТЭН с параметрами, которые отличаются от приведенных выше.
Рис4.
Рис3.
Рис2.
Рис1.

## Оребрённый ТЭН
Основные характеристики | Параметры интересующего Вас ТЭН | Изготавливаемые параметры ТЭН
Развёрнутая длина, см |  | 20-350 .
Диаметр оболочки ТЭН(без оребрения), мм |  | 6, 8, 10, 13.
Материал оболочки ТЭН |  | медь, углеродистая и нержавеющая сталь, титан и др.
Материал оребрения |  | лента из нержавеющей или углеродистой стали, медная спираль
Номинальное напряжение, В |  | 12-600
Рабочая среда |  | воздух и пр. примеси газов,
Мощность, кВт |  | 0,1 – 10.
Крепёжная арматура |  | штуцера М14, М16, М18, М20, М22; планки.
Длина контактного стержня в заделке, мм |  | 40, 65, 100, 125, 160, 250, 400, 630
Диаметр контактного стержня в заделке, мм |  | М2, М3, М4, М5
Соединительные элементы |  | контактный узел (резьбовая шпилька), крепёжная пластина (лепесток)
Фома гиба ТЭН(номер рисунка) |  | 1-6.
А=
Б=
В=
*По требованию заказчика ООО «Элтех» может изготовить ТЭН с параметрами, которые отличаются от приведенных выше.
Рис2.
Рис1.
Рис3.
Рис4.
Рис6.
Рис5.

## ТЭН патронного типа
Основные характеристики | Параметры интересующего Вас ТЭН | Изготавливаемые параметры ТЭН
Развёрнутая длина, см |  | 5-120
Диаметр оболочки ТЭН, мм |  | 6,5-25.
Материал оболочки |  | нержавеющая сталь
Номинальное напряжение, В |  | 12-220
Рабочая среда |  | вода, слабый раствор кислот и щелочей, жиры, масла, воздух и пр. примеси газов, литейные формы, пресс-формы.
Мощность, кВт |  | 0,1 – 10.
Крепёжная арматура |  | штуцера М14, М16, М18, М20, М22; планки.
Соединительные элементы |  | контактный узел (резьбовая шпилька), , термостойкий вывод
Длина термостойкого вывода, см |  | 10-200
Фома гиба ТЭН(номер рисунка) |  | рис 1-3.
А=
Б=
В=
*По требованию заказчика ООО «Элтех» может изготовить ТЭН с параметрами, которые отличаются от приведенных выше.
Рис1.
Рис2.
Рис3.